## Sheet1
Pipe | ODU /IDU Capacity | Piping size(liquid side) | Length (meter) | Factor | Result
Main pipe ( ODU -- Branch Header ) |  | 9.52 |  | 0.054 | 0
Branch 1 ( Branch header --IDU 1) | 2.8 ~ 5.6 KW | 6.52 |  | 0.022 | 0
| 7.1~ 8 KW | 9.52 |  | 0.054 | 0
Branch 2 ( Branch header --IDU 1) | 2.8 ~ 5.6 KW | 6.52 |  | 0.022 | 0
| 7.1~ 8 KW | 9.52 |  | 0.054 | 0
Branch 3 ( Branch header --IDU 1) | 2.8 ~ 5.6 KW | 6.52 |  | 0.022 | 0
| 7.1~ 8 KW | 9.52 |  | 0.054 | 0
Branch 4 ( Branch header --IDU 1) | 2.8 ~ 5.6 KW | 6.52 |  | 0.022 | 0
| 7.1~ 8 KW | 9.52 |  | 0.054 | 0
Branch 5 ( Branch header --IDU 1) | 2.8 ~ 5.6 KW | 6.52 |  | 0.022 | 0
| 7.1~ 8 KW | 9.52 |  | 0.054 | 0
Branch 6 ( Branch header --IDU 1) | 2.8 ~ 5.6 KW | 6.52 |  | 0.022 | 0
| 7.1~ 8 KW | 9.52 |  | 0.054 | 0
|  |  | Total extra charge ( Kg) |  | 0 | R410A
|  |  | For MDV-V200WN1 |  | 0 | R410A
|  |  | for MDV-V230WN1 |  | -0.81 | R410A
|  |  | for MDV-V235WN1 |  | -2 | R410A
|  |  | For MiniVRF ODU |  | 0 | R32

## Sheet2
Piping size(liquid side) | Length (meter) | Factor | Result
6.52 | 11 | 0.022 | 0.242
9.52 | 11 | 0.054 | 0.594
12.7 | 3 | 0.11 | 0.33
|  | Total recharge（kg） | 1.166